## Hoja 1
RCG020 | m² |  | Revestimiento con plaquetas cerámicas enmalladas para exteriores.
Revestimiento de paramento vertical, con plaquetas cerámicas enmalladas, color blanco, 23x15x3,7 cm, recibidas con adhesivo cementoso mejorado, C2 TE, con deslizamiento reducido y tiempo abierto ampliado, gris, utilizando la técnica de doble encolado, con junta abierta (separación entre 3 y 15 mm).
Código |  | Unidad |  | Descripción | Rendimiento | Precio unitario | Importe
1 |  |  |  | Materiales
mt09mcr021q |  | kg |  | Adhesivo cementoso mejorado, C2 TE, con deslizamiento reducido y tiempo abierto ampliado, color gris. | 2 | 12.49 | 24.98
mt19pel010a |  | m² |  | Plaquetas cerámicas enmalladas, color blanco, 23x15x3,7 cm. | 1.05 | 763.65 | 801.83
mt09mcp020fv |  | kg |  | Mortero de juntas cementoso tipo CG2, color blanco, para juntas de 2 a 15 mm, compuesto por cemento de alta resistencia, cuarzo, aditivos especiales, pigmentos y resinas sintéticas. | 0.2 | 16.16 | 3.23
[5 empty] | Subtotal materiales: |  | 830.04
2 |  |  |  | Mano de obra
mo014 |  | h |  | Montador de aplacados cerámicos. | 0.785 | 73.85 | 57.97
mo081 |  | h |  | Ayudante de montador de aplacados cerámicos. | 0.785 | 53.32 | 41.86
[5 empty] | Subtotal mano de obra: |  | 99.83
3 |  |  |  | Herramienta menor
|  | % |  | Herramienta menor | 3 | 929.87 | 27.9
Coste de mantenimiento decenal: L 201,13 en los primeros 10 años. |  |  |  |  | Costos directos (1+2+3): |  | 957.77