## Hoja 1
RCG030 | m² | Sistema "BUTECH" de aplacado cerámico para fachadas.
Aplacado con placa de gres porcelánico de gran formato STON-KER de "BUTECH", "PORCELANOSA GRUPO", serie Block, acabado Carpatia Beige, de 8,1x66x1 cm, colocada mediante el sistema FP de "BUTECH".
Código |  | Unidad | Descripción | Rendimiento | Precio unitario | Importe
1 |  |  | Materiales
mt12pcb020ael1 |  | m² | Placa de gres porcelánico de gran formato STON-KER de "BUTECH", "PORCELANOSA GRUPO", serie Block, acabado Carpatia Beige, de 8,1x66x1 cm. | 1 | 1417.87 | 1417.87
mt08aaa010a |  | m³ | Agua. | 0.006 | 32.32 | 0.19
mt01arg005a |  | t | Arena de cantera, para mortero mezclado en obra. | 0.033 | 439.41 | 14.5
mt08cem000i |  | kg | Cemento gris en sacos. | 5 | 3.52 | 17.6
mt09mcb030c |  | kg | Aditivo de resina sintética en dispersión acuosa Unicem, "BUTECH", para mejorar las prestaciones mecánicas de revoques de morteros de cemento o como puente de unión entre capas de mortero. | 0.68 | 73.51 | 49.99
mt09mcb010g |  | kg | Adhesivo cementoso mejorado, C2 TE, con deslizamiento reducido y tiempo abierto ampliado, Fr-one Gris "BUTECH", para fachadas cerámicas, compuesto por cementos de alta resistencia, agregados seleccionados y alto contenido en resinas sintéticas. | 5 | 11.66 | 58.3
mt09mcb030b |  | kg | Aditivo de resina sintética en dispersión acuosa Unilax, "BUTECH", para mezclar con adhesivo cementoso. | 1.5 | 50.19 | 75.29
mt12pcb110c |  | Ud | Anclaje tipo grapa vista metálica para el sistema Fachadas Pegadas de "BUTECH". | 2 | 36.6 | 73.2
mt09mcb020da |  | kg | Mortero de juntas cementoso de fraguado y endurecimiento rápido Colorstuk rapid "BUTECH", tipo CG2, color Manhattan, para juntas de 2 a 15 mm, compuesto por conglomerantes hidráulicos específicos, agregados seleccionados y aditivos especiales, apto para todo tipo de baldosas cerámicas y piedras naturales. | 0.35 | 45.81 | 16.03
mt15sjb010a |  | Ud | Cartucho con 310 ml de sellante monocomponente a base de poliuretano P-404 de "BUTECH", color blanco, para juntas de contracción en revestimientos cerámicos. | 0.206 | 213.28 | 43.94
|  |  |  | Subtotal materiales: |  | 1766.91
2 |  |  | Equipo y maquinaria
mq06hor010 |  | h | Mezcladora de concreto. | 0.016 | 32.6 | 0.52
|  |  |  | Subtotal equipo y maquinaria: |  | 0.52
3 |  |  | Mano de obra
mo014 |  | h | Montador de aplacados cerámicos. | 1.308 | 73.85 | 96.6
mo081 |  | h | Ayudante de montador de aplacados cerámicos. | 1.517 | 53.32 | 80.89
|  |  |  | Subtotal mano de obra: |  | 177.49
4 |  |  | Herramienta menor
|  | % | Herramienta menor | 2 | 1944.92 | 38.9
Coste de mantenimiento decenal: L 456,28 en los primeros 10 años. |  |  |  | Costos directos (1+2+3+4): |  | 1983.82