## Hoja 1
RDC010 | m² |  | Revestimiento mural con corcho.
Revestimiento mural, formado por losetas de corcho, de 600x300x4 mm, peso 2,166 kg/m², densidad 450 kg/m³, Euroclase Dfl-s1 de reacción al fuego, acabado natural. COLOCACIÓN: en interiores con masilla de poliuretano.
Código |  | Unidad |  | Descripción | Rendimiento | Precio unitario | Importe
1 |  |  |  | Materiales
mt29pco040c |  | m² |  | Loseta de corcho, de 600x300x4 mm, peso 2,166 kg/m², densidad 450 kg/m³, Euroclase Dfl-s1 de reacción al fuego, acabado natural. | 1.05 | 731.73 | 768.32
mt29cam040b |  | Ud |  | Cartucho de 310 cm³ de masilla de poliuretano, para fijación de losetas de corcho. | 0.595 | 170.32 | 101.34
[5 empty] | Subtotal materiales: |  | 869.66
2 |  |  |  | Mano de obra
mo011 |  | h |  | Montador. | 0.588 | 123.93 | 72.87
mo080 |  | h |  | Ayudante de montador. | 0.588 | 90.13 | 53
[5 empty] | Subtotal mano de obra: |  | 125.87
3 |  |  |  | Herramienta menor
|  | % |  | Herramienta menor | 2 | 995.53 | 19.91
Coste de mantenimiento decenal: L 649,88 en los primeros 10 años. |  |  |  |  | Costos directos (1+2+3): |  | 1015.44