## Hoja 1
RDM010 | m² |  | Revestimiento mural con tablero de madera.
Revestimiento mural con tablero de fibras de madera y resinas sintéticas de densidad media (MDF), hidrófugo, sin recubrimiento, de 19 mm de espesor. Colocación en obra: con adhesivo.
Código |  | Unidad |  | Descripción | Rendimiento | Precio unitario | Importe
1 |  |  |  | Materiales
mt29tma140 |  | kg |  | Adhesivo de caucho sintético, de aplicación a dos caras, para revestimientos decorativos de madera. | 0.1 | 125.42 | 12.54
mt29tma030a |  | m² |  | Tablero de fibras de madera y resinas sintéticas de densidad media (MDF), hidrófugo, sin recubrimiento, de 19 mm de espesor, para revestimiento de paramentos verticales interiores. | 1.05 | 206.18 | 216.49
[5 empty] | Subtotal materiales: |  | 229.03
2 |  |  |  | Mano de obra
mo017 |  | h |  | Carpintero. | 0.39 | 117.19 | 45.7
mo058 |  | h |  | Ayudante de carpintero. | 0.39 | 86.89 | 33.89
[5 empty] | Subtotal mano de obra: |  | 79.59
3 |  |  |  | Herramienta menor
|  | % |  | Herramienta menor | 2 | 308.62 | 6.17
Coste de mantenimiento decenal: L 220,35 en los primeros 10 años. |  |  |  |  | Costos directos (1+2+3): |  | 314.79