## Hoja 1
RDM010 | m² |  | Revestimiento mural con tablero de madera.
Revestimiento con tablero contrachapado fenólico de 10 mm de espesor, con la cara vista revestida con una placa de madera de pino Oregón, clavado a rastreles de madera de pino de 5x5 cm, dispuestos cada 40 cm, fijados con tornillos sobre el paramento vertical.
Código |  | Unidad |  | Descripción | Rendimiento | Precio unitario | Importe
1 |  |  |  | Materiales
mt18mva010c |  | m |  | Rastrel de madera de pino, con humedad entre 8% y 12%, de 50x50 mm. | 2 | 51.79 | 103.58
mt29tma120 |  | Ud |  | Tornillo de acero galvanizado, de 80 mm de longitud, con arandela. | 3 | 2.62 | 7.86
mt29tma130 |  | Ud |  | Taco largo, de plástico, para pared. | 3 | 0.52 | 1.56
mt29tma020l |  | m² |  | Tablero contrachapado fenólico de 10 mm de espesor, con la cara interior de conífera y la cara vista revestida con una placa fina de madera de pino Oregón, barnizada en fábrica, con junta machihembrada, para revestimiento de paramentos verticales interiores. | 1.05 | 908.48 | 953.9
mt13eag022 |  | Ud |  | Clavo de acero para fijación de rastrel de madera a soporte de madera. | 3 | 1.05 | 3.15
[5 empty] | Subtotal materiales: |  | 1070.05
2 |  |  |  | Mano de obra
mo017 |  | h |  | Carpintero. | 0.59 | 52.32 | 30.87
mo058 |  | h |  | Ayudante de carpintero. | 0.295 | 38.1 | 11.24
[5 empty] | Subtotal mano de obra: |  | 42.11
3 |  |  |  | Herramienta menor
|  | % |  | Herramienta menor | 2 | 1112.16 | 22.24
Coste de mantenimiento decenal: L 794,08 en los primeros 10 años. |  |  |  |  | Costos directos (1+2+3): |  | 1134.4