## Hoja 1
RDS020 | m² |  | Revestimiento mural vinílico.
Revestimiento mural con lámina homogénea de PVC, de 0,90 mm de espesor, con tratamiento de protección superficial PUR, color a elegir. Colocación en obra: con adhesivo a base de resina acrílica en dispersión acuosa.
Código |  | Unidad |  | Descripción | Rendimiento | Precio unitario | Importe
1 |  |  |  | Materiales
mt29cam010 |  | kg |  | Adhesivo a base de resina acrílica en dispersión acuosa, para el encolado de revestimientos murales flexibles. | 0.15 | 143.77 | 21.57
mt18pha080a |  | m² |  | Lámina homogénea de PVC, de 0,9 mm de espesor, con tratamiento de protección superficial PUR, color a elegir; suministrada en rollos de 200 cm de anchura; peso total: 1600 g/m²; Euroclase B-s2, d0 de reacción al fuego. | 1.05 | 771.49 | 810.06
[5 empty] | Subtotal materiales: |  | 831.63
2 |  |  |  | Mano de obra
mo026 |  | h |  | Instalador de revestimientos flexibles. | 0.169 | 115.52 | 19.52
mo064 |  | h |  | Ayudante de instalador de revestimientos flexibles. | 0.169 | 86.35 | 14.59
[5 empty] | Subtotal mano de obra: |  | 34.11
3 |  |  |  | Herramienta menor
|  | % |  | Herramienta menor | 2 | 865.74 | 17.31
Coste de mantenimiento decenal: L 565,15 en los primeros 10 años. |  |  |  |  | Costos directos (1+2+3): |  | 883.05