## Hoja 1
RDT010 | m² | Revestimiento mural textil.
Revestimiento mural con moqueta de fibra sintética 100% poliamida, con 750 g/m² de masa superficial de fibra depositada, de 7,0 mm de espesor, tipo bucle, fabricada por proceso de tufting sobre revés de yute sintético. Colocación en obra: con adhesivo de contacto a base de resina acrílica en dispersión acuosa.
Código |  | Unidad | Descripción | Rendimiento | Precio unitario | Importe
1 |  |  | Materiales
mt18dww010a |  | kg | Adhesivo de contacto a base de resina acrílica en dispersión acuosa, para piso de goma, caucho, linóleo, PVC, moqueta y textil. | 0.5 | 141.33 | 70.67
mt29moq010d |  | m² | Moqueta de fibra sintética 100% poliamida, con 750 g/m² de masa superficial de fibra depositada, de 7 mm de espesor, tipo bucle, fabricada por proceso de tufting sobre revés de yute sintético, para revestimiento de paramentos verticales interiores. | 1.05 | 248.7 | 261.14
|  |  |  | Subtotal materiales: |  | 331.81
2 |  |  | Mano de obra
mo027 |  | h | Instalador de moquetas y revestimientos textiles. | 0.415 | 115.52 | 47.94
mo065 |  | h | Ayudante de instalador de moquetas y revestimientos textiles. | 0.415 | 86.35 | 35.84
|  |  |  | Subtotal mano de obra: |  | 83.78
3 |  |  | Herramienta menor
|  | % | Herramienta menor | 2 | 415.59 | 8.31
Coste de mantenimiento decenal: L 296,73 en los primeros 10 años. |  |  |  | Costos directos (1+2+3): |  | 423.9