## Hoja 1
REA021 | m |  | Remate de peldaño con revestimiento flexible o textil, mediante perfil preformado con banda intercambiable de PVC.
Remate de peldaño con revestimiento flexible o textil, mediante perfil en L perforado de aluminio anodizado, de 39x12 mm, color plata, con banda intercambiable de PVC con muescas antideslizantes, fijado mecánicamente.
Código |  | Unidad |  | Descripción | Rendimiento | Precio unitario | Importe
1 |  |  |  | Materiales
mt18rpe040a |  | m |  | Perfil en L perforado de aluminio anodizado, de 39 mm de anchura y 12 mm de altura, color plata, con banda intercambiable de PVC con muescas antideslizantes y agujeros avellanados, para remate de peldaño con revestimiento flexible o textil; incluso accesorios de fijación. | 1.05 | 345.67 | 362.95
[5 empty] | Subtotal materiales: |  | 362.95
2 |  |  |  | Mano de obra
mo023 |  | h |  | Colocador de pisos. | 0.064 | 115.52 | 7.39
[5 empty] | Subtotal mano de obra: |  | 7.39
3 |  |  |  | Herramienta menor
|  | % |  | Herramienta menor | 2 | 370.34 | 7.41
Coste de mantenimiento decenal: L 64,22 en los primeros 10 años. |  |  |  |  | Costos directos (1+2+3): |  | 377.75