## Hoja 1
ROD010 |  |  | m² | Pintura de paramentos en frontones.
Pintura al clorocaucho en frontones, lavado de la superficie con ácido clorhídrico diluido con un 10% de agua, mano de fondo con pintura al clorocaucho, acabado semibrillante, a base de resinas de clorocaucho y plastificantes insaponificables, diluida con un 20% a 30% de disolvente a base de hidrocarburos aromáticos, y dos manos de acabado con el mismo producto sin diluir (rendimiento: 0,125 l/m² cada mano).
Código | Unidad | Descripción |  |  | Rendimiento | Precio unitario | Importe
1 |  | Materiales
mt27pfj120 | l | Solución de ácido clorhídrico diluido en diez partes de agua. |  |  | 0.3 | 133.95 | 40.19
mt27pdj020d | l | Pintura al clorocaucho, acabado semibrillante, a base de resinas de clorocaucho y plastificantes insaponificables, color verde, resistente a la abrasión y a la inmersión en agua, aplicada con brocha, rodillo o pistola. |  |  | 0.344 | 472.95 | 162.69
mt27wad100a | l | Disolvente formulado a base de hidrocarburos aromáticos de alto punto de ebullición. |  |  | 0.031 | 107.84 | 3.34
[5 empty] | Subtotal materiales: |  | 206.22
2 |  | Equipo y maquinaria
mq07ple010c | Ud | Alquiler diario de cesta elevadora de brazo articulado de 16 m de altura máxima de trabajo, incluso mantenimiento y seguro de responsabilidad civil. |  |  | 0.011 | 2283.82 | 25.12
[5 empty] | Subtotal equipo y maquinaria: |  | 25.12
3 |  | Mano de obra
mo038 | h | Pintor. |  |  | 0.179 | 51.8 | 9.27
mo076 | h | Ayudante de pintor. |  |  | 0.179 | 38.14 | 6.83
[5 empty] | Subtotal mano de obra: |  | 16.1
4 |  | Herramienta menor
| % | Herramienta menor |  |  | 4 | 247.44 | 9.9
Coste de mantenimiento decenal: L 910,98 en los primeros 10 años. |  |  |  |  | Costos directos (1+2+3+4): |  | 257.34