## Hoja 1
RPE005 | m² |  | Enfoscado de cemento sobre paramento interior.
Enfoscado de cemento, a buena vista, aplicado sobre un paramento vertical interior, hasta 3 m de altura, acabado superficial rugoso, con mortero de cemento, resistencia a compresión de 1,5 a 5 N/mm².
Código |  | Unidad |  | Descripción | Rendimiento | Precio unitario | Importe
1 |  |  |  | Materiales
mt08aaa010a |  | m³ |  | Agua. | 0.005 | 38.26 | 0.19
mt28mif010a |  | t |  | Mortero industrial para revoque y enlucido de uso corriente, de cemento, resistencia a compresión de 1,5 a 5 N/mm², suministrado en sacos. | 0.028 | 1328.03 | 37.18
[5 empty] | Subtotal materiales: |  | 37.37
2 |  |  |  | Equipo y maquinaria
mq06hor010 |  | h |  | Mezcladora de concreto eléctrica con una capacidad de amasado de 160 l. | 0.006 | 76.52 | 0.46
[5 empty] | Subtotal equipo y maquinaria: |  | 0.46
3 |  |  |  | Mano de obra
mo020 |  | h |  | Albañil. | 0.465 | 115.52 | 53.72
mo113 |  | h |  | Peón de albañilería. | 0.329 | 83.2 | 27.37
[5 empty] | Subtotal mano de obra: |  | 81.09
4 |  |  |  | Herramienta menor
|  | % |  | Herramienta menor | 2 | 118.92 | 2.38
Coste de mantenimiento decenal: L 20,62 en los primeros 10 años. |  |  |  |  | Costos directos (1+2+3+4): |  | 121.3