## Hoja 1
RPG015 | m² |  | Yeso proyectado.
Revestimiento de yeso de construcción B1, proyectado, a buena vista, sobre paramento vertical, de hasta 3 m de altura, previa colocación de malla antiálcalis en cambios de material, acabado enlucido con yeso de aplicación en capa fina C6, de 15 mm de espesor, con guardavivos.
Código |  | Unidad |  | Descripción | Rendimiento | Precio unitario | Importe
1 |  |  |  | Materiales
mt28vye020 |  | m² |  | Malla de fibra de vidrio tejida, antiálcalis, de 5x5 mm de luz de malla, flexible e imputrescible en el tiempo, de 70 g/m² de masa superficial y 0,40 mm de espesor de hilo, para armar yesos. | 0.105 | 22.06 | 2.32
mt09pye010c |  | m³ |  | Pasta de yeso de construcción para proyectar mediante mezcladora-bombeadora B1. | 0.012 | 4857.69 | 58.29
mt28vye010 |  | m |  | Guardavivos de plástico y metal, estable a la acción de los sulfatos. | 0.215 | 10.16 | 2.18
mt09pye010a |  | m³ |  | Pasta de yeso para aplicación en capa fina C6. | 0.003 | 4121 | 12.36
[5 empty] | Subtotal materiales: |  | 75.15
2 |  |  |  | Equipo y maquinaria
mq06pym010 |  | h |  | Mezcladora-bombeadora para morteros y yesos proyectados, de 3 m³/h. | 0.227 | 188.9 | 42.88
[5 empty] | Subtotal equipo y maquinaria: |  | 42.88
3 |  |  |  | Mano de obra
mo033 |  | h |  | Enludidor yesista. | 0.244 | 115.52 | 28.19
mo071 |  | h |  | Ayudante de enlucidor yesista. | 0.15 | 86.35 | 12.95
[5 empty] | Subtotal mano de obra: |  | 41.14
4 |  |  |  | Herramienta menor
|  | % |  | Herramienta menor | 2 | 159.17 | 3.18
Coste de mantenimiento decenal: L 27,60 en los primeros 10 años. |  |  |  |  | Costos directos (1+2+3+4): |  | 162.35