## Hoja 1
RPR040 | m² |  | Revoque a la tirolesa.
Revoque a la tirolesa realizado con mortero de cemento gris, proyectado manualmente sobre el zócalo de un paramento exterior, previa colocación de malla antiálcalis en cambios de material y en los frentes de la losa.
Código |  | Unidad |  | Descripción | Rendimiento | Precio unitario | Importe
1 |  |  |  | Materiales
mt01arg010a |  | m³ |  | Agregado silíceo de machaqueo, de 2 a 5 mm de diámetro. | 0.018 | 443.96 | 7.99
mt09var020a |  | m³ |  | Mortero de cemento CEM II/B-M 32,5 R y arena 1/2. | 0.02 | 2362.24 | 47.24
mt09var030a |  | m² |  | Malla de fibra de vidrio tejida, con impregnación de PVC, de 10x10 mm de luz de malla, antiálcalis, de 115 a 125 g/m² y 500 µm de espesor, para armar revoques tradicionales, enfoscados y morteros. | 0.21 | 38.32 | 8.05
[5 empty] | Subtotal materiales: |  | 63.28
2 |  |  |  | Mano de obra
mo020 |  | h |  | Albañil. | 0.271 | 115.52 | 31.31
mo077 |  | h |  | Ayudante de albañil. | 0.271 | 86.35 | 23.4
mo113 |  | h |  | Peón de albañilería. | 0.271 | 83.2 | 22.55
[5 empty] | Subtotal mano de obra: |  | 77.26
3 |  |  |  | Herramienta menor
|  | % |  | Herramienta menor | 2 | 140.54 | 2.81
Coste de mantenimiento decenal: L 67,37 en los primeros 10 años. |  |  |  |  | Costos directos (1+2+3): |  | 143.35