## Hoja 1
RPY010 | m² |  | Reparación de grietas en paramento interior enfoscado.
Reparación de grietas en paramento vertical interior hasta 3 m de altura, enfoscado con mortero de cemento, mediante picado del revestimiento con medios manuales, aplicación de mortero de cemento M-5 a buena vista con acabado superficial rugoso, reforzado con malla de fibra de vidrio tejida, con impregnación de PVC, de 10x10 mm de luz de malla, antiálcalis, de 115 a 125 g/m² y 500 µm de espesor.
Código |  | Unidad |  | Descripción | Rendimiento | Precio unitario | Importe
1 |  |  |  | Materiales
mt09mor010c |  | m³ |  | Mortero de cemento CEM II/B-P 32,5 N tipo M-5, confeccionado en obra con 250 kg/m³ de cemento y una proporción en volumen 1/6. | 0.015 | 2850.34 | 42.76
mt09var030a |  | m² |  | Malla de fibra de vidrio tejida, con impregnación de PVC, de 10x10 mm de luz de malla, antiálcalis, de 115 a 125 g/m² y 500 µm de espesor, para armar revoques tradicionales, enfoscados y morteros. | 1.05 | 38.32 | 40.24
[5 empty] | Subtotal materiales: |  | 83
2 |  |  |  | Mano de obra
mo020 |  | h |  | Albañil. | 0.53 | 115.52 | 61.23
mo113 |  | h |  | Peón de albañilería. | 0.943 | 83.2 | 78.46
[5 empty] | Subtotal mano de obra: |  | 139.69
3 |  |  |  | Herramienta menor
|  | % |  | Herramienta menor | 2 | 222.69 | 4.45
Coste de mantenimiento decenal: L 6,81 en los primeros 10 años. |  |  |  |  | Costos directos (1+2+3): |  | 227.14