## Hoja 1
RSB016 | m² | Base de concreto con cascotes.
Contrapiso de concreto, confeccionado en obra con cascotes de 12 a 20 mm de diámetro, de 8 cm de espesor.
Descompuesto |  |  | Ud | Descomposición | Rend. | Precio unitario | Precio partida
mt08aaa010a |  |  | m³ | Agua. | 0.02 | 25.48 | 0.51
mt01arg000 |  |  | t | Arena cribada para concretos preparados en obra. | 0.071 | 188.71 | 13.4
mt08cem000 |  |  | kg | Cemento en sacos, para concreto mezclado en obra. | 22 | 3.1 | 68.2
mt08var110 |  |  | m³ | Cascotes de 12 a 20 mm de diámetro. | 0.067 | 498.6 | 33.41
mo019 |  |  | h | Albañil. | 0.239 | 79.94 | 19.11
mo110 |  |  | h | Peón especializado de albañilería. | 0.239 | 53.2 | 12.71
|  |  | % | Medios auxiliares | 2 | 147.34 | 2.95
|  |  | % | Costes indirectos | 3 | 150.29 | 4.51
[6 empty] | Total: | 154.8