## Hoja 1
RSD010 | m |  | Zócalo metálico.
Zócalo liso de acero inoxidable, de 60 mm de altura, fijado con adhesivo.
Código |  | Unidad |  | Descripción | Rendimiento | Precio unitario | Importe
1 |  |  |  | Materiales
mt47adc110a |  | kg |  | Adhesivo especial de poliuretano bicomponente. | 0.06 | 136.65 | 8.2
mt18rpp020a |  | m |  | Zócalo liso de acero inoxidable, de 60 mm de altura, incluso piezas para uniones, resolución de ángulos y terminaciones. | 1.05 | 631.57 | 663.15
[5 empty] | Subtotal materiales: |  | 671.35
2 |  |  |  | Mano de obra
mo023 |  | h |  | Colocador de pisos. | 0.156 | 101.08 | 15.77
[5 empty] | Subtotal mano de obra: |  | 15.77
3 |  |  |  | Herramienta menor
|  | % |  | Herramienta menor | 2 | 687.12 | 13.74
Coste de mantenimiento decenal: L 126,15 en los primeros 10 años. |  |  |  |  | Costos directos (1+2+3): |  | 700.86