## Hoja 1
RSD010 | m |  | Zócalo metálico.
Zócalo liso de acero inoxidable, de 80 mm de altura, fijado con adhesivo.
Código |  | Unidad |  | Descripción | Rendimiento | Precio unitario | Importe
1 |  |  |  | Materiales
mt47adc110a |  | kg |  | Adhesivo especial de poliuretano bicomponente. | 0.08 | 136.65 | 10.93
mt18rpp020b |  | m |  | Zócalo liso de acero inoxidable, de 80 mm de altura, incluso piezas para uniones, resolución de ángulos y terminaciones. | 1.05 | 702.73 | 737.87
[5 empty] | Subtotal materiales: |  | 748.8
2 |  |  |  | Mano de obra
mo023 |  | h |  | Colocador de pisos. | 0.156 | 101.08 | 15.77
[5 empty] | Subtotal mano de obra: |  | 15.77
3 |  |  |  | Herramienta menor
|  | % |  | Herramienta menor | 2 | 764.57 | 15.29
Coste de mantenimiento decenal: L 140,37 en los primeros 10 años. |  |  |  |  | Costos directos (1+2+3): |  | 779.86