## Hoja 1
RSD010 | m |  | Zócalo de acero inoxidable.
Zócalo de acero inoxidable AISI 304, acabado cepillado, de 60 mm de altura. COLOCACIÓN: con adhesivo.
Código |  | Unidad |  | Descripción | Rendimiento | Precio unitario | Importe
1 |  |  |  | Materiales
mt47adc110a |  | kg |  | Adhesivo especial de poliuretano bicomponente. | 0.06 | 140.83 | 8.45
mt18rpp020a |  | m |  | Zócalo de acero inoxidable AISI 304, acabado cepillado, de 60 mm de altura, incluso piezas para uniones, resolución de ángulos y terminaciones. | 1.05 | 879.62 | 923.6
[5 empty] | Subtotal materiales: |  | 932.05
2 |  |  |  | Mano de obra
mo023 |  | h |  | Colocador de pisos. | 0.156 | 115.52 | 18.02
[5 empty] | Subtotal mano de obra: |  | 18.02
3 |  |  |  | Herramienta menor
|  | % |  | Herramienta menor | 2 | 950.07 | 19
Coste de mantenimiento decenal: L 174,43 en los primeros 10 años. |  |  |  |  | Costos directos (1+2+3): |  | 969.07