## Hoja 1
RSD010 | m | Zócalo metálico.
Zócalo liso de acero inoxidable, de 60 mm de altura, fijado con adhesivo.
Descompuesto |  | Ud | Descomposición | Rend. | Precio unitario | Precio partida
mt47adc110a |  | kg | Adhesivo especial de poliuretano bicomponente. | 0.06 | 122.38 | 7.34
mt18rpp020a |  | m | Zócalo liso de acero inoxidable, de 60 mm de altura, incluso parte proporcional de piezas para uniones, resolución de ángulos y terminaciones. | 1.05 | 567.04 | 595.39
mo023 |  | h | Colocador de pisos. | 0.15 | 49.73 | 7.46
|  | % | Medios auxiliares | 2 | 610.19 | 12.2
|  | % | Costes indirectos | 3 | 622.39 | 18.67
Coste de mantenimiento decenal: L 115,39 en los primeros 10 años. |  |  |  |  | Total: | 641.06