## Hoja 1
RSE120 | m |  | Contrapaso para suelo técnico.
Contrapaso para suelo técnico, realizada con paneles con núcleo de aglomerado de madera de alta densidad, mayor o igual a 650 kg/m³, incluso revestimiento.
Código |  | Unidad |  | Descripción | Rendimiento | Precio unitario | Importe
1 |  |  |  | Materiales
mt12pmm030 |  | m |  | Contrapaso para suelo técnico, realizada con paneles con núcleo de aglomerado de madera de alta densidad, mayor o igual a 650 kg/m³; incluso revestimiento. | 1 | 1835.42 | 1835.42
[5 empty] | Subtotal materiales: |  | 1835.42
2 |  |  |  | Mano de obra
mo011 |  | h |  | Montador. | 0.13 | 118.7 | 15.43
mo080 |  | h |  | Ayudante de montador. | 0.13 | 86.35 | 11.23
[5 empty] | Subtotal mano de obra: |  | 26.66
3 |  |  |  | Herramienta menor
|  | % |  | Herramienta menor | 2 | 1862.08 | 37.24
Coste de mantenimiento decenal: L 94,97 en los primeros 10 años. |  |  |  |  | Costos directos (1+2+3): |  | 1899.32