## Hoja 1
RSF020 | m |  | Marco perimetral para felpudo metálico.
Marco perimetral para felpudo metálico, formado por perfiles angulares de acero inoxidable AISI 316, con alas de 20x20 mm de longitud y 3 mm de espesor.
Código |  | Unidad |  | Descripción | Rendimiento | Precio unitario | Importe
1 |  |  |  | Materiales
mt18fel040b |  | m |  | Marco perimetral para felpudo metálico, formado por perfiles angulares de acero inoxidable AISI 316, con alas de 20x20 mm de longitud y 3 mm de espesor y elementos de fijación al soporte. | 1 | 438.63 | 438.63
mt20wwa030 |  | Ud |  | Cartucho de 310 cm³ de masilla de poliuretano impermeable. | 0.032 | 217.05 | 6.95
[5 empty] | Subtotal materiales: |  | 445.58
2 |  |  |  | Mano de obra
mo027 |  | h |  | Instalador de moquetas y revestimientos textiles. | 0.065 | 101.08 | 6.57
[5 empty] | Subtotal mano de obra: |  | 6.57
3 |  |  |  | Herramienta menor
|  | % |  | Herramienta menor | 2 | 452.15 | 9.04
[5 empty] | Costos directos (1+2+3): |  | 461.19