## Hoja 1
RSF013 | m² |  | Felpudo textil.
Felpudo de rizos de vinilo entrelazados, color azul, espesor total 14 mm, uso interior y exterior, enrollable.
Código |  | Unidad |  | Descripción | Rendimiento | Precio unitario | Importe
1 |  |  |  | Materiales
mt18fet010a |  | m² |  | Felpudo de rizos de vinilo entrelazados, color azul, espesor total 14 mm, uso interior y exterior, enrollable, para instalar en cajeado de piso formado por foso de 14 mm de profundidad. | 1 | 1127.56 | 1127.56
[5 empty] | Subtotal materiales: |  | 1127.56
2 |  |  |  | Mano de obra
mo027 |  | h |  | Instalador de moquetas y revestimientos textiles. | 0.039 | 115.52 | 4.51
mo065 |  | h |  | Ayudante de instalador de moquetas y revestimientos textiles. | 0.039 | 86.35 | 3.37
[5 empty] | Subtotal mano de obra: |  | 7.88
3 |  |  |  | Herramienta menor
|  | % |  | Herramienta menor | 2 | 1135.44 | 22.71
[5 empty] | Costos directos (1+2+3): |  | 1158.15