## Hoja 1
RSI010 |  |  | m² | Piso industrial cementoso, sistema "BASF Construction Chemical".
Piso industrial cementoso con falso piso de concreto simple de 10 cm de espesor, realizado con concreto f'c=175 kg/cm² (2500 psi), clase de exposición F0 S0 P0 C0, tamaño máximo del agregado 19 mm, consistencia blanda, mezclado en obra y fundido con medios manuales, extendido y vibrado manual; acabado mediante frotachado mecánico y tratado superficialmente con mortero de rodadura, MasterTop 100 "BASF Construction Chemical", color Gris Natural, con agregados de cuarzo, pigmentos y aditivos, rendimiento 5 kg/m².
Descompuesto | Ud | Descomposición |  |  | Rend. | Precio unitario | Precio partida
mt08aaa010a | m³ | Agua. |  |  | 0.021 | 40.44 | 0.85
mt01arg000i | m³ | Arena cribada. |  |  | 0.05 | 325.93 | 16.3
mt01arg001ig | m³ | Agregado grueso homogeneizado, de tamaño máximo 19 mm. |  |  | 0.089 | 293.34 | 26.11
mt08cem000i | kg | Cemento gris en sacos. |  |  | 31.5 | 4.4 | 138.6
mt09bnc010s | kg | Mortero de rodadura, MasterTop 100 "BASF Construction Chemical", color Gris Natural, compuesto de cemento, agregados seleccionados de cuarzo, pigmentos orgánicos y aditivos, con una densidad aparente de 1330 kg/m³, una resistencia a la compresión de 75000 kN/m² y una resistencia a la abrasión con método Böhme de 10,9 cm³ / 50 cm². |  |  | 5 | 13.21 | 66.05
mq04dua020b | h | Dumper de descarga frontal de 2 t de carga útil. |  |  | 0.022 | 249.91 | 5.5
mq06vib020 | h | Regla vibrante de 3 m. |  |  | 0.018 | 125.9 | 2.27
mq06fra010 | h | Fratasadora mecánica de concreto. |  |  | 0.634 | 136.68 | 86.66
mo019 | h | Albañil. |  |  | 0.317 | 79.94 | 25.34
mo111 | h | Peón de albañilería. |  |  | 0.607 | 52.12 | 31.64
mo110 | h | Peón especializado de albañilería. |  |  | 0.145 | 53.2 | 7.71
| % | Medios auxiliares |  |  | 2 | 407.03 | 8.14
| % | Costes indirectos |  |  | 3 | 415.17 | 12.46
Coste de mantenimiento decenal: L 239,47 en los primeros 10 años. | [5 empty] | Total: | 427.63