## Hoja 1
RSL020 | m | Zócalo laminado.
Zócalo de MDF, de 90x18 mm, recubierto con una lámina plástica de imitación de madera, color a elegir, fijado al paramento mediante clavos.
Descompuesto |  | Ud | Descomposición | Rend. | Precio unitario | Precio partida
mt18rma040e |  | m | Zócalo de MDF, de 90x18 mm, recubierto con una lámina plástica de imitación de madera, color a elegir, y resistencia a la abrasión AC3; incluso parte proporcional de clavos sin cabeza para clavado directo sobre el paramento. | 1.05 | 133.11 | 139.77
mo028 |  | h | Instalador de pisos laminados. | 0.094 | 49.73 | 4.67
|  | % | Medios auxiliares | 2 | 144.44 | 2.89
|  | % | Costes indirectos | 3 | 147.33 | 4.42
Coste de mantenimiento decenal: L 44,01 en los primeros 10 años. |  |  |  |  | Total: | 151.75