## Hoja 1
RSL020 | m |  | Zócalo laminado.
Zócalo de MDF, de 41x22 mm, recubierto con una lámina plástica de imitación de madera, color a elegir, fijado al paramento mediante adhesivo de montaje.
Descompuesto |  | Ud | Descomposición | Rend. | Precio unitario | Precio partida
mt18rma040i |  | m | Zócalo de MDF, de 41x22 mm, recubierto con una lámina plástica de imitación de madera, color a elegir, y resistencia a la abrasión AC3. | 1.05 | 146.42 | 153.74
mt18mva070 |  | l | Adhesivo tipo D3 (antihumedad). | 0.05 | 42.33 | 2.12
mo028 |  | h | Instalador de pisos laminados. | 0.094 | 49.73 | 4.67
|  | % | Medios auxiliares | 2 | 160.53 | 3.21
|  | % | Costes indirectos | 3 | 163.74 | 4.91
Coste de mantenimiento decenal: L 48,91 en los primeros 10 años. |  |  |  |  | Total: | 168.65