## Hoja 1
RSM020 | m² |  | Entarimado tradicional sobre rastreles.
Entarimado tradicional de tablas de madera maciza de pino gallego de 70x22 mm, colocado a rompejuntas sobre rastreles de madera de pino de 50x25 mm, fijados mecánicamente al soporte y separados entre ellos 25 cm.
Código |  | Unidad |  | Descripción | Rendimiento | Precio unitario | Importe
1 |  |  |  | Materiales
mt18mva015f |  | m |  | Rastrel de 70x20 mm de sección, de madera de pino pinaster (Pinus pinaster), tratada en autoclave, con clase de uso 4, acabado cepillado, con humedad inferior al 20%. | 4 | 45.58 | 182.32
mt18mva020 |  | Ud |  | Material auxiliar para colocación de entarimado de madera sobre rastreles. | 1 | 96.36 | 96.36
mt18mta010j |  | m² |  | Tabla machihembrada de madera maciza de pino gallego, 70x22 mm. | 1.02 | 496.3 | 506.23
mt27tmp010 |  | l |  | Barniz de poliuretano de dos componentes P-6/8. | 0.9 | 304.41 | 273.97
[5 empty] | Subtotal materiales: |  | 1058.88
2 |  |  |  | Equipo y maquinaria
mq08war160 |  | h |  | Lijadora de aplicación en pisos de madera, equipada con rodillos para lija y sistema de aspiración. | 0.174 | 105.57 | 18.37
[5 empty] | Subtotal equipo y maquinaria: |  | 18.37
3 |  |  |  | Mano de obra
mo025 |  | h |  | Instalador de pisos de madera. | 1.692 | 115.52 | 195.46
mo063 |  | h |  | Ayudante de instalador de pisos de madera. | 0.39 | 86.35 | 33.68
[5 empty] | Subtotal mano de obra: |  | 229.14
4 |  |  |  | Herramienta menor
|  | % |  | Herramienta menor | 2 | 1306.39 | 26.13
Coste de mantenimiento decenal: L 527,81 en los primeros 10 años. |  |  |  |  | Costos directos (1+2+3+4): |  | 1332.52