## Hoja 1
RSM030 | m² |  | Parquet mosaico.
Parquet mosaico taraceado de tablillas de madera de roble de 120x24x8 mm, colocado con adhesivo a rompejuntas.
Código |  | Unidad |  | Descripción | Rendimiento | Precio unitario | Importe
1 |  |  |  | Materiales
mt18mva040 |  | kg |  | Adhesivo de reacción de poliuretano, para pegado de madera. | 1.1 | 101.87 | 112.06
mt18mpm010a |  | m² |  | Tablilla de taraceado, madera maciza de roble, 120x24x8 mm. | 1.02 | 353.93 | 361.01
mt27tmp010 |  | l |  | Barniz de poliuretano de dos componentes P-6/8. | 0.9 | 304.41 | 273.97
[5 empty] | Subtotal materiales: |  | 747.04
2 |  |  |  | Equipo y maquinaria
mq08war160 |  | h |  | Lijadora de aplicación en pisos de madera, equipada con rodillos para lija y sistema de aspiración. | 0.174 | 105.57 | 18.37
[5 empty] | Subtotal equipo y maquinaria: |  | 18.37
3 |  |  |  | Mano de obra
mo025 |  | h |  | Instalador de pisos de madera. | 1.106 | 115.52 | 127.77
mo063 |  | h |  | Ayudante de instalador de pisos de madera. | 0.456 | 86.35 | 39.38
[5 empty] | Subtotal mano de obra: |  | 167.15
4 |  |  |  | Herramienta menor
|  | % |  | Herramienta menor | 2 | 932.56 | 18.65
Coste de mantenimiento decenal: L 452,40 en los primeros 10 años. |  |  |  |  | Costos directos (1+2+3+4): |  | 951.21