## Hoja 1
RSM060 | m |  | Perfil para junta.
Perfil de aluminio recubierto con madera, para junta de muro interior (para uniones en desnivel).
Código |  | Unidad |  | Descripción | Rendimiento | Precio unitario | Importe
1 |  |  |  | Materiales
mt18mva120b |  | m |  | Perfil para junta de partición, para pisos a distinto nivel, aluminio recubierto con madera. | 1.05 | 151.72 | 159.31
[5 empty] | Subtotal materiales: |  | 159.31
2 |  |  |  | Mano de obra
mo025 |  | h |  | Instalador de pisos de madera. | 0.195 | 51.37 | 10.02
[5 empty] | Subtotal mano de obra: |  | 10.02
3 |  |  |  | Herramienta menor
|  | % |  | Herramienta menor | 3 | 169.33 | 5.08
Coste de mantenimiento decenal: L 71,51 en los primeros 10 años. |  |  |  |  | Costos directos (1+2+3): |  | 174.41