## Hoja 1
RSN130 | m | Sellado de junta en piso continuo de concreto, con masilla.
Sellado de junta de 10 mm de anchura y 20 mm de profundidad en piso continuo de concreto, mediante colocación de cordón de polietileno expandido de celdas cerradas, de sección circular de 6 mm de diámetro como obturador de fondo; aplicación con brocha de imprimación monocomponente a base de poliuretano, incolora en los bordes de la junta; y posterior aplicación con pistola manual o neumática, de masilla elastómera monocomponente a base de poliuretano, de color blanco, como material de sellado.
Código |  | Unidad | Descripción | Rendimiento | Precio unitario | Importe
1 |  |  | Materiales
mt27wav020b |  | m | Cinta adhesiva de pintor, de 50 mm de anchura. | 2 | 6.15 | 12.3
mt15bas010c |  | m | Cordón de polietileno expandido de celdas cerradas, de sección circular de 15 mm de diámetro, para el relleno de fondo de junta. | 1.05 | 2.8 | 2.94
mt15bas020a |  | l | Imprimación monocomponente a base de poliuretano, incolora, para mejorar la cohesión de los bordes de la junta a sellar e incrementar la adherencia con la masilla selladora. | 0.01 | 709.96 | 7.1
mt15bas030a |  | Ud | Cartucho de masilla elastómera monocomponente a base de poliuretano, de color blanco, de 600 ml, tipo F-25 HM según ISO 11600, de alta adherencia y de endurecimiento rápido, con elevadas propiedades elásticas, resistencia a la intemperie, al envejecimiento y a los rayos UV, apta para estar en contacto con agua potable, dureza Shore A aproximada de 35 y alargamiento en rotura > 600%, según ISO 11600. | 0.167 | 230.01 | 38.41
|  |  |  | Subtotal materiales: |  | 60.75
2 |  |  | Mano de obra
mo020 |  | h | Albañil. | 0.269 | 114.04 | 30.68
|  |  |  | Subtotal mano de obra: |  | 30.68
3 |  |  | Herramienta menor
|  | % | Herramienta menor | 2 | 91.43 | 1.83
Coste de mantenimiento decenal: L 172,53 en los primeros 10 años. |  |  |  | Costos directos (1+2+3): |  | 93.26