## Hoja 1
RSN200 | m² |  | Pulido mecánico de superficie de concreto.
Pulido mecánico en obra de superficie de concreto.
Código |  | Unidad |  | Descripción | Rendimiento | Precio unitario | Importe
1 |  |  |  | Equipo y maquinaria
mq06aca030 |  | h |  | Pulidora para pisos de concreto, compuesta por platos giratorios a los que se acoplan una serie de muelas abrasivas, refrigeradas con agua. | 0.194 | 94.69 | 18.37
[5 empty] | Subtotal equipo y maquinaria: |  | 18.37
2 |  |  |  | Mano de obra
mo037 |  | h |  | Pulidor de pavimentos. | 0.213 | 51.8 | 11.03
mo075 |  | h |  | Ayudante de pulidor de pavimentos. | 0.213 | 38.14 | 8.12
[5 empty] | Subtotal mano de obra: |  | 19.15
3 |  |  |  | Herramienta menor
|  | % |  | Herramienta menor | 2 | 37.52 | 0.75
Coste de mantenimiento decenal: L 49,37 en los primeros 10 años. |  |  |  |  | Costos directos (1+2+3): |  | 38.27