## Hoja 1
RSS010 | m² |  | Piso de goma.
Piso de goma de color, con botones, suministrada en rollos de 1000x12000x4 mm, colocado con adhesivo de contacto.
Código |  | Unidad |  | Descripción | Rendimiento | Precio unitario | Importe
1 |  |  |  | Materiales
mt18dww010 |  | kg |  | Adhesivo de contacto a base de resina acrílica en dispersión acuosa, para piso de goma, caucho, linóleo, PVC, moqueta y textil. | 0.25 | 121.64 | 30.41
mt18dsi010o |  | m² |  | Lámina de goma de 1000x12000x4 mm, acabado de color, con botones. | 1.05 | 921.55 | 967.63
[5 empty] | Subtotal materiales: |  | 998.04
2 |  |  |  | Mano de obra
mo026 |  | h |  | Instalador de revestimientos flexibles. | 0.21 | 71.73 | 15.06
mo064 |  | h |  | Ayudante de instalador de revestimientos flexibles. | 0.105 | 53.32 | 5.6
[5 empty] | Subtotal mano de obra: |  | 20.66
3 |  |  |  | Herramienta menor
|  | % |  | Herramienta menor | 2 | 1018.7 | 20.37
Coste de mantenimiento decenal: L 426,02 en los primeros 10 años. |  |  |  |  | Costos directos (1+2+3): |  | 1039.07