## Hoja 1
RSS041 | m² | Piso vinílico heterogéneo, en losetas.
Piso vinílico heterogéneo color a elegir, Clase 31: Comercial moderado, suministrado en losetas de 455x455x3 mm. Colocación en obra: con adhesivo a base de copolímeros acrílicos modificados en dispersión acuosa, sobre capa fina de nivelación. El precio no incluye la capa fina de nivelación.
Código |  | Unidad | Descripción | Rendimiento | Precio unitario | Importe
1 |  |  | Materiales
mt18adq020a |  | kg | Adhesivo a base de copolímeros acrílicos modificados en dispersión acuosa, sin disolventes, color beige, para aplicar en interiores, para el encolado de pavimentos de PVC, linóleo y moqueta. | 0.375 | 125.22 | 46.96
mt18pve010qdF |  | m² | Loseta heterogénea de PVC, para interior, color a elegir, de 455x455x3 mm, Clase 31: Comercial moderado según ISO 10874, bactericida, Euroclase B-s2, d0 de reacción al fuego. | 1.05 | 370.91 | 389.46
|  |  |  | Subtotal materiales: |  | 436.42
2 |  |  | Mano de obra
mo026 |  | h | Instalador de revestimientos flexibles. | 0.312 | 115.52 | 36.04
mo064 |  | h | Ayudante de instalador de revestimientos flexibles. | 0.156 | 86.35 | 13.47
|  |  |  | Subtotal mano de obra: |  | 49.51
3 |  |  | Herramienta menor
|  | % | Herramienta menor | 2 | 485.93 | 9.72
Coste de mantenimiento decenal: L 203,22 en los primeros 10 años. |  |  |  | Costos directos (1+2+3): |  | 495.65