## Hoja 1
RSS100 | m | Zócalo de PVC.
Zócalo flexible de PVC, de 50x15 mm, color a elegir. Colocación en obra: con adhesivo.
Código |  | Unidad | Descripción | Rendimiento | Precio unitario | Importe
1 |  |  | Materiales
mt18dww020a |  | l | Adhesivo de cloropreno, de base solvente monocomponente. | 0.05 | 202.07 | 10.1
mt18rpv010a |  | m | Zócalo flexible de PVC, de 50x15 mm, color a elegir, suministrado en rollos de 50 m de longitud. | 1.05 | 88.71 | 93.15
|  |  |  | Subtotal materiales: |  | 103.25
2 |  |  | Mano de obra
mo026 |  | h | Instalador de revestimientos flexibles. | 0.098 | 115.52 | 11.32
|  |  |  | Subtotal mano de obra: |  | 11.32
3 |  |  | Herramienta menor
|  | % | Herramienta menor | 2 | 114.57 | 2.29
Coste de mantenimiento decenal: L 21,03 en los primeros 10 años. |  |  |  | Costos directos (1+2+3): |  | 116.86