## Hoja 1
RSS100 | m | Zócalo de PVC.
Zócalo flexible de PVC, de 60x20 mm, fijado con adhesivo.
Código |  | Unidad | Descripción | Rendimiento | Precio unitario | Importe
1 |  |  | Materiales
mt18dww020a |  | l | Adhesivo de cloropreno, de base solvente monocomponente. | 0.06 | 121.06 | 7.26
mt18rpv010b |  | m | Zócalo flexible de PVC, de 60x20 mm, color, suministrado en rollos de 50 m de longitud. | 1.05 | 94.79 | 99.53
|  |  |  | Subtotal materiales: |  | 106.79
2 |  |  | Mano de obra
mo026 |  | h | Instalador de revestimientos flexibles. | 0.098 | 71.73 | 7.03
|  |  |  | Subtotal mano de obra: |  | 7.03
3 |  |  | Herramienta menor
|  | % | Herramienta menor | 2 | 113.82 | 2.28
Coste de mantenimiento decenal: L 20,90 en los primeros 10 años. |  |  |  | Costos directos (1+2+3): |  | 116.1