## Hoja 1
RSS100 | m | Zócalo de PVC.
Zócalo soldable de PVC, de 105x40 mm, fijado con adhesivo y soldado a tope por termofusión al pavimento.
Descompuesto |  | Ud | Descomposición | Rend. | Precio unitario | Precio partida
mt18dww020 |  | l | Adhesivo de cloropreno, de base solvente monocomponente. | 0.105 | 132.19 | 13.88
mt18rpv030a |  | m | Zócalo soldable de PVC, de 105x40 mm y 2 mm de espesor, color, suministrado en rollos de 25 m de longitud. | 1.05 | 227.58 | 238.96
mo025 |  | h | Instalador de revestimientos flexibles. | 0.145 | 79.94 | 11.59
|  | % | Medios auxiliares | 2 | 264.43 | 5.29
|  | % | Costes indirectos | 3 | 269.72 | 8.09
Coste de mantenimiento decenal: L 50,01 en los primeros 10 años. |  |  |  |  | Total: | 277.81