## Hoja 1
RSS100 | m | Zócalo de PVC.
Zócalo soldable de PVC, de 105x40 mm, fijado con adhesivo y soldado a tope por termofusión al piso.
Código |  | Unidad | Descripción | Rendimiento | Precio unitario | Importe
1 |  |  | Materiales
mt18dww020a |  | l | Adhesivo de cloropreno, de base solvente monocomponente. | 0.105 | 121.06 | 12.71
mt18rpv030a |  | m | Zócalo soldable de PVC, de 105x40 mm y 2 mm de espesor, color, suministrado en rollos de 25 m de longitud. | 1.05 | 219.85 | 230.84
|  |  |  | Subtotal materiales: |  | 243.55
2 |  |  | Mano de obra
mo026 |  | h | Instalador de revestimientos flexibles. | 0.131 | 71.73 | 9.4
|  |  |  | Subtotal mano de obra: |  | 9.4
3 |  |  | Herramienta menor
|  | % | Herramienta menor | 2 | 252.95 | 5.06
Coste de mantenimiento decenal: L 46,44 en los primeros 10 años. |  |  |  | Costos directos (1+2+3): |  | 258.01