## Hoja 1
RSS100 | m | Zócalo de PVC.
Zócalo semirrígido de PVC expandido, de 60 mm de altura, fijado con adhesivo.
Código |  | Unidad | Descripción | Rendimiento | Precio unitario | Importe
1 |  |  | Materiales
mt18dww020a |  | l | Adhesivo de cloropreno, de base solvente monocomponente. | 0.06 | 121.06 | 7.26
mt18rpv020a |  | m | Zócalo semirrígido de PVC expandido, de 60 mm de altura y 4 mm de espesor, color, suministrado en tramos de 3 m de longitud. | 1.05 | 77.67 | 81.55
|  |  |  | Subtotal materiales: |  | 88.81
2 |  |  | Mano de obra
mo026 |  | h | Instalador de revestimientos flexibles. | 0.157 | 71.73 | 11.26
|  |  |  | Subtotal mano de obra: |  | 11.26
3 |  |  | Herramienta menor
|  | % | Herramienta menor | 2 | 100.07 | 2
Coste de mantenimiento decenal: L 18,37 en los primeros 10 años. |  |  |  | Costos directos (1+2+3): |  | 102.07