## Hoja 1
RSY011 | m² |  | Reparación de piso de concreto impreso, con mortero.
Reparación de piso de concreto impreso con mortero endurecedor, color Blanco, compuesto de aglomerantes hidráulicos, agregados silíceos seleccionados, resinas sintéticas, aditivos catalizadores y colorantes inorgánicos, rendimiento 4,5 kg/m²; acabado impreso en relieve, previa aplicación de desmoldeante en polvo, color incoloro y capa de sellado final con resina en base acuosa, incolora. El precio no incluye la preparación del soporte.
Código |  | Unidad |  | Descripción | Rendimiento | Precio unitario | Importe
1 |  |  |  | Materiales
mt09hip005ba |  | kg |  | Mortero endurecedor, color Blanco, compuesto de aglomerantes hidráulicos, agregados silíceos seleccionados, resinas sintéticas, aditivos catalizadores y colorantes inorgánicos, de alta resistencia a la abrasión. | 4.5 | 13.75 | 61.88
mt09hip020i |  | kg |  | Desmoldeante en polvo, color incoloro, compuesto de agentes antiadherentes y colorantes inorgánicos, aplicado en pisos continuos de concreto impreso. | 0.1 | 101.29 | 10.13
mt09hip030b |  | l |  | Resina en base acuosa, incolora, para el curado y la protección de pisos continuos de concreto impreso, formada por una dispersión de resina acrílica estirenada. | 0.1 | 76.34 | 7.63
[5 empty] | Subtotal materiales: |  | 79.64
2 |  |  |  | Equipo y maquinaria
mq08lch040 |  | h |  | Hidrolimpiadora a presión. | 0.174 | 114.26 | 19.88
[5 empty] | Subtotal equipo y maquinaria: |  | 19.88
3 |  |  |  | Mano de obra
mo041 |  | h |  | Albañil de obra civil. | 0.26 | 115.52 | 30.04
mo087 |  | h |  | Ayudante de albañil de obra civil. | 0.26 | 86.35 | 22.45
[5 empty] | Subtotal mano de obra: |  | 52.49
4 |  |  |  | Herramienta menor
|  | % |  | Herramienta menor | 2 | 152.01 | 3.04
Coste de mantenimiento decenal: L 18,61 en los primeros 10 años. |  |  |  |  | Costos directos (1+2+3+4): |  | 155.05