## Hoja 1
RSY021 | m² | Encerado de piso de cerámica poroso.
Encerado de piso de cerámica poroso ubicado en el interior, mediante la aplicación de una mano de cera natural de abeja.
Código |  |  | Unidad | Descripción | Rendimiento | Precio unitario | Importe
1 |  |  |  | Materiales
mt08lim090a |  |  | kg | Cera natural de abeja, para encerado de suelos. | 0.15 | 191.04 | 28.66
[5 empty] | Subtotal materiales: |  | 28.66
2 |  |  |  | Mano de obra
mo112 |  |  | h | Peón especializado de albañilería. | 0.098 | 84.56 | 8.29
mo113 |  |  | h | Peón de albañilería. | 0.065 | 83.2 | 5.41
[5 empty] | Subtotal mano de obra: |  | 13.7
3 |  |  |  | Herramienta menor
|  |  | % | Herramienta menor | 2 | 42.36 | 0.85
Coste de mantenimiento decenal: L 28,09 en los primeros 10 años. |  |  |  |  | Costos directos (1+2+3): |  | 43.21