## Hoja 1
RSY032 | m² |  | Tratamiento de acabado superficial de piso de piedra natural.
Reparación de piso de piedra natural mediante rebaje.
Código |  | Unidad |  | Descripción | Rendimiento | Precio unitario | Importe
1 |  |  |  | Equipo y maquinaria
mq08war150 |  | h |  | Pulidora para pisos de piedra natural o de terrazo, compuesta por platos giratorios a los que se acoplan una serie de muelas abrasivas, refrigeradas con agua. | 0.174 | 103.09 | 17.94
[5 empty] | Subtotal equipo y maquinaria: |  | 17.94
2 |  |  |  | Mano de obra
mo037 |  | h |  | Pulidor de pavimentos. | 0.26 | 115.52 | 30.04
mo075 |  | h |  | Ayudante de pulidor de pavimentos. | 0.065 | 86.35 | 5.61
[5 empty] | Subtotal mano de obra: |  | 35.65
3 |  |  |  | Herramienta menor
|  | % |  | Herramienta menor | 2 | 53.59 | 1.07
Coste de mantenimiento decenal: L 70,51 en los primeros 10 años. |  |  |  |  | Costos directos (1+2+3): |  | 54.66