## Hoja 1
RSY040 | m² |  | Fraguado de piso de terrazo.
Fraguado de piso de terrazo con junta enrasada, mediante mortero de juntas cementoso, CG1, para junta abierta (entre 3 y 15 mm), con la misma tonalidad de las piezas, previa eliminación del material de juntas existentes con medios manuales.
Código |  | Unidad |  | Descripción | Rendimiento | Precio unitario | Importe
1 |  |  |  | Materiales
mt09mcr060a |  | kg |  | Mortero de juntas cementoso, CG1, para junta abierta entre 3 y 15 mm. | 0.3 | 14.23 | 4.27
[5 empty] | Subtotal materiales: |  | 4.27
2 |  |  |  | Equipo y maquinaria
mq08lch030 |  | h |  | Equipo de chorro de aire a presión. | 0.06 | 53.32 | 3.2
[5 empty] | Subtotal equipo y maquinaria: |  | 3.2
3 |  |  |  | Mano de obra
mo077 |  | h |  | Ayudante de albañil. | 0.323 | 37.82 | 12.22
mo113 |  | h |  | Peón de albañilería. | 0.323 | 36.38 | 11.75
[5 empty] | Subtotal mano de obra: |  | 23.97
4 |  |  |  | Herramienta menor
|  | % |  | Herramienta menor | 2 | 31.44 | 0.63
Coste de mantenimiento decenal: L 14,43 en los primeros 10 años. |  |  |  |  | Costos directos (1+2+3+4): |  | 32.07