## Hoja 1
RTC026 |  | m² |  | Cielo falso continuo antirradiaciones, sistema "KNAUF".
Cielo falso continuo, situado a una altura menor de 4 m, liso K112E "KNAUF" suspendido con estructura metálica (12,5+2,0+2+27+27), formado por una placa antirradiaciones RX 12,5+2,0 mm "KNAUF".
Descompuesto | Ud |  | Descomposición |  | Rend. | Precio unitario | Precio partida
mt12pfk012b | m |  | Perfil UD 28x27 de lámina de acero galvanizado, sistemas "KNAUF", espesor 0,6 mm. |  | 0.4 | 26.36 | 10.54
mt12ptk030 | Ud |  | Fijación "KNAUF" para concreto. |  | 3.2 | 5.86 | 18.75
mt12pek020e | Ud |  | Anclaje directo de 125 mm para maestra 60/27, "KNAUF". |  | 2.4 | 22.36 | 53.66
mt12ptk010ab | Ud |  | Tornillo LN "KNAUF" 3,5x11. |  | 4.8 | 1.2 | 5.76
mt12pfk011a | m |  | Maestra 60/27 "KNAUF" de lámina de acero galvanizado. |  | 4.7 | 43.66 | 205.2
mt12pek020k | Ud |  | Conector para maestra 60/27, "KNAUF". |  | 1 | 12.91 | 12.91
mt12pek020c | Ud |  | Caballete para maestra 60/27, "KNAUF". |  | 4.6 | 15.96 | 73.42
mt12ark020b | m |  | Cinta de plomo autoadhesiva antirradiaciones RX "KNAUF", de 50 mm de anchura y 2 mm de espesor. |  | 3.7 | 358.06 | 1324.82
mt12ark010d | m² |  | Placa antirradiaciones RX 12,5+2,0 mm "KNAUF" formada por una lámina de yeso F / - 625 / 2600 / 12,5, cortafuego, revestida por una de sus caras con una lámina de cartón y otra de plomo de 2 mm. |  | 1.02 | 5191.24 | 5295.06
mt12ptk010cf | Ud |  | Tornillo autoperforante TN "KNAUF" 3,5x35. |  | 37 | 0.32 | 11.84
mt12pck020b | m |  | Banda acústica de dilatación "KNAUF" de 50 mm de anchura. |  | 0.4 | 7.39 | 2.96
mt12pik020 | kg |  | Pasta Uniflott GLS "KNAUF". |  | 0.4 | 42.12 | 16.85
mt12pck010a | m |  | Cinta de juntas "KNAUF" de 50 mm de anchura. |  | 0.45 | 0.98 | 0.44
mo015 | h |  | Montador de cielos rasos. |  | 0.413 | 51.4 | 21.23
mo082 | h |  | Ayudante de montador de cielos rasos. |  | 0.153 | 36.62 | 5.6
| % |  | Medios auxiliares |  | 2 | 7059.04 | 141.18
| % |  | Costes indirectos |  | 3 | 7200.22 | 216.01
Coste de mantenimiento decenal: L 1.260,76 en los primeros 10 años. | [5 empty] | Total: | 7416.23