## Hoja 1
RTL025 |  | m² |  | Cielo falso registrable de lamas metálicas.
Cielo raso registrable de persianas de aluminio lacado, situado a una altura menor de 4 m, de mecanización perforada, horizontal, de 85 mm de anchura, separación 15 mm, con suspensión metálica oculta.
Descompuesto | Ud |  | Descomposición |  | Rend. | Precio unitario | Precio partida
mt12fla020 | m² |  | Suspensión metálica oculto con suspensión autoniveladora de pletina, para cielo falso de lamas horizontales de aluminio. |  | 1 | 124.59 | 124.59
mt12fla010b | m² |  | Lama perforada de aluminio lacado, horizontal, de 85 mm de anchura, con 15 mm de separación, para cielo falso registrable con entramado oculto. |  | 1.03 | 602.18 | 620.25
mo015 | h |  | Montador de cielos rasos. |  | 0.391 | 51.4 | 20.1
mo082 | h |  | Ayudante de montador de cielos rasos. |  | 0.391 | 36.62 | 14.32
| % |  | Medios auxiliares |  | 2 | 779.26 | 15.59
| % |  | Costes indirectos |  | 3 | 794.85 | 23.85
Coste de mantenimiento decenal: L 171,93 en los primeros 10 años. | [5 empty] | Total: | 818.7