## Hoja 1
RTL026 | m² |  | Cielo falso registrable de lamas metálicas, sistema "KNAUF".
Cielo falso registrable, situado a una altura menor de 4 m, sistema D412.es "KNAUF", formado por lamas horizontales de superficie lisa, de aluminio lacado y de 85 mm de anchura, separadas 15 mm, con suspensión metálica vista.
Código |  | Unidad |  | Descripción | Rendimiento | Precio unitario | Importe
1 |  |  |  | Materiales
mt12flk020ea |  | m |  | Lama horizontal de superficie lisa, de aluminio prelacado, modelo Compak AR "KNAUF", de 85 mm de anchura y 0,5 mm de espesor, para cielos falsos registrables con entramado visto. | 10.2 | 46.04 | 469.61
mt12pfk070a |  | m |  | Perfil Compak AR-CR "KNAUF", de lámina de aluminio, acabado troquelado, para la colocación de lamas horizontales cada 100 mm, en cielos falsos registrables. | 1 | 48.13 | 48.13
mt12pfk080a |  | m |  | Perfil en U 18/25/3050 mm, "KNAUF", color blanco, de aluminio lacado. | 0.75 | 79 | 59.25
mt12pek030 |  | Ud |  | Varilla de cuelgue "KNAUF" de 100 cm. | 0.8 | 12.45 | 9.96
mt12psg220 |  | Ud |  | Fijación compuesta por taco y tornillo 5x27. | 0.8 | 1.68 | 1.34
[5 empty] | Subtotal materiales: |  | 588.29
2 |  |  |  | Mano de obra
mo015 |  | h |  | Montador de cielos rasos. | 0.303 | 53.09 | 16.09
mo082 |  | h |  | Ayudante de montador de cielos rasos. | 0.303 | 37.82 | 11.46
[5 empty] | Subtotal mano de obra: |  | 27.55
3 |  |  |  | Herramienta menor
|  | % |  | Herramienta menor | 2 | 615.84 | 12.32
Coste de mantenimiento decenal: L 131,91 en los primeros 10 años. |  |  |  |  | Costos directos (1+2+3): |  | 628.16