## Hoja 1
RTM005 | m² |  | Cielo falso continuo de paneles de lana de madera.
Cielo falso continuo suspendido, situado a una altura menor de 4 m, constituido por: ESTRUCTURA: estructura metálica de perfiles en C 17/47/17, de acero galvanizado tipo DX51D+Z140 y suspendidos de la losa o elemento soporte de concreto; PANELES: paneles ligeros de lana de madera, de 600x600 mm y 25 mm de espesor, resistencia térmica 0,35 m²K/W, conductividad térmica 0,072 W/(mK). Incluso fijaciones para el anclaje de los perfiles, tornillería para la fijación de los paneles y accesorios de montaje. El precio incluye la resolución de encuentros y puntos singulares.
Código |  | Unidad |  | Descripción | Rendimiento | Precio unitario | Importe
1 |  |  |  | Materiales
mt16vkt010b |  | m² |  | Panel liviano de lana de madera, de 600x600 mm y 25 mm de espesor, formado por virutas de madera de 1,5 mm de diámetro aglomeradas con cemento, resistencia térmica 0,35 m²K/W, conductividad térmica 0,072 W/(mK), densidad 388 kg/m³, factor de resistencia a la difusión del vapor de agua 0,4 y Euroclase B-s1, d0 de reacción al fuego, para aislamiento térmico y acústico y protección frente a incendios, en edificación. | 1.05 | 463.4 | 486.57
mt16vkt020a |  | Ud |  | Tornillo autorroscante de acero galvanizado, de 4,2 mm de diámetro y 45 mm de longitud. | 4 | 4.1 | 16.4
mt12fpg080a |  | m |  | Perfil en C 17/47/17, de acero galvanizado tipo DX51D+Z140. | 1.68 | 19.92 | 33.47
mt12psg210a |  | Ud |  | Cuelgue para cielos falsos suspendidos. | 0.9 | 15.88 | 14.29
mt12psg210b |  | Ud |  | Seguro para la fijación del cuelgue, en cielos falsos suspendidos. | 0.9 | 2.55 | 2.3
mt12psg210c |  | Ud |  | Conexión superior para fijar la varilla al cuelgue, en cielos falsos suspendidos. | 0.9 | 19.63 | 17.67
mt12psg190 |  | Ud |  | Varilla de cuelgue. | 0.9 | 8.68 | 7.81
mt12psg220 |  | Ud |  | Fijación compuesta por taco y tornillo 5x27. | 0.9 | 1.69 | 1.52
[5 empty] | Subtotal materiales: |  | 580.03
2 |  |  |  | Mano de obra
mo015 |  | h |  | Montador de cielos rasos. | 0.23 | 73.85 | 16.99
mo082 |  | h |  | Ayudante de montador de cielos rasos. | 0.23 | 53.32 | 12.26
[5 empty] | Subtotal mano de obra: |  | 29.25
3 |  |  |  | Herramienta menor
|  | % |  | Herramienta menor | 2 | 609.28 | 12.19
Coste de mantenimiento decenal: L 140,20 en los primeros 10 años. |  |  |  |  | Costos directos (1+2+3): |  | 621.47