## Hoja 1
RTP051 | Ud |  | Ángulo de escayola de luz indirecta, para solución perimetral de techo.
Ángulo cóncavo de escayola para bandeja de escayola de luz indirecta, 10 cm de altura, 27,5 cm de diámetro de la circunferencia interior, 61,5 cm de anchura total y 20,5 cm de radio, para solución perimetral de techo, recibido con cola para escayola. Incluso accesorios de fijación.
Código |  | Unidad |  | Descripción | Rendimiento | Precio unitario | Importe
1 |  |  |  | Materiales
mt12rea095a |  | Ud |  | Ángulo cóncavo de escayola para bandeja de escayola de luz indirecta, 10 cm de altura, 27,5 cm de diámetro de la circunferencia interior, 61,5 cm de anchura total y 20,5 cm de radio. | 1.05 | 444.7 | 466.94
mt09eyc030 |  | kg |  | Cola para escayola. | 0.11 | 8.65 | 0.95
[5 empty] | Subtotal materiales: |  | 467.89
2 |  |  |  | Mano de obra
mo035 |  | h |  | Escayolista. | 0.19 | 115.52 | 21.95
[5 empty] | Subtotal mano de obra: |  | 21.95
3 |  |  |  | Herramienta menor
|  | % |  | Herramienta menor | 2 | 489.84 | 9.8
Coste de mantenimiento decenal: L 104,92 en los primeros 10 años. |  |  |  |  | Costos directos (1+2+3): |  | 499.64