## Hoja 1
RTV010 | m² |  | Cielo falso registrable de lamas de PVC.
Cielo falso registrable, situado a una altura menor de 4 m, formado por lamas de PVC, de 85 mm de anchura, con 15 mm de separación, color blanco, con fijación mediante varillas metálicas. El precio incluye la resolución de encuentros y puntos singulares.
Código |  | Unidad |  | Descripción | Rendimiento | Precio unitario | Importe
1 |  |  |  | Materiales
mt12fpv010a |  | m |  | Lama de PVC, horizontal, de 85 mm de anchura, con 15 mm de separación, color blanco, para cielos falsos registrables con entramado oculto. | 10.2 | 53.19 | 542.54
mt12fpv020a |  | m |  | Perfil de unión en H de PVC, color blanco, para cielos falsos registrables de lamas. | 8 | 36.34 | 290.72
mt12fpv020e |  | m |  | Perfil de remate perimetral de PVC, color blanco, para cielos falsos registrables de lamas. | 4 | 36.34 | 145.36
mt12fpv030 |  | m |  | Soporte de suspensión de techo, de acero galvanizado, para cielos falsos registrables de lamas. | 1.5 | 99.26 | 148.89
mt12fac020a |  | Ud |  | Varilla metálica de acero galvanizado de 3 mm de diámetro. | 3.5 | 7.37 | 25.8
mt12fac021 |  | kg |  | Alambre de acero galvanizado de 0,7 mm de diámetro. | 0.1 | 29.75 | 2.98
[5 empty] | Subtotal materiales: |  | 1156.29
2 |  |  |  | Mano de obra
mo015 |  | h |  | Montador de cielos rasos. | 0.281 | 73.85 | 20.75
mo082 |  | h |  | Ayudante de montador de cielos rasos. | 0.281 | 53.32 | 14.98
[5 empty] | Subtotal mano de obra: |  | 35.73
3 |  |  |  | Herramienta menor
|  | % |  | Herramienta menor | 2 | 1192.02 | 23.84
Coste de mantenimiento decenal: L 206,70 en los primeros 10 años. |  |  |  |  | Costos directos (1+2+3): |  | 1215.86