## Hoja 1
RYP050 | m² |  | Preparación de superficie metálica mediante proyección en seco de material abrasivo.
Preparación de superficie metálica mediante proyección en seco de material abrasivo formado por partículas de silicato de aluminio, hasta alcanzar un grado de preparación Sa 2 según ISO 8501-1, eliminando casi toda la capa de laminación, el óxido visible y las partículas extrañas del soporte, hasta quedar un 66% de la superficie limpia y de color gris y limpieza posterior con aspirador de polvo, aire comprimido limpio y seco o cepillo limpio.
Código |  | Unidad |  | Descripción | Rendimiento | Precio unitario | Importe
1 |  |  |  | Materiales
mt08lim010a |  | kg |  | Abrasivo para limpieza mediante chorro a presión, formado por partículas de silicato de aluminio. | 1.5 | 6.43 | 9.65
[5 empty] | Subtotal materiales: |  | 9.65
2 |  |  |  | Equipo y maquinaria
mq08lch010 |  | h |  | Equipo de chorro de arena a presión. | 0.162 | 71.04 | 11.51
mq08gel010k |  | h |  | Grupo electrógeno insonorizado, trifásico, de 45 kVA de potencia. | 0.162 | 119.38 | 19.34
[5 empty] | Subtotal equipo y maquinaria: |  | 30.85
3 |  |  |  | Mano de obra
mo112 |  | h |  | Peón especializado de albañilería. | 0.169 | 84.56 | 14.29
mo113 |  | h |  | Peón de albañilería. | 0.169 | 83.2 | 14.06
[5 empty] | Subtotal mano de obra: |  | 28.35
4 |  |  |  | Herramienta menor
|  | % |  | Herramienta menor | 2 | 68.85 | 1.38
[5 empty] | Costos directos (1+2+3+4): |  | 70.23