## Hoja 1
SAL030 | Ud | Lavamanos de empotrar en cubierta, de porcelana sanitaria, "ROCA".
Lavamanos de porcelana sanitaria, de empotrar en cubierta, modelo Aloa "ROCA", color Blanco, de 560x475 mm, equipado con grifería monomando de repisa para lavamanos, con cartucho cerámico y limitador de caudal a 6 l/min, acabado cromado, modelo Thesis, y desagüe, acabado cromado. Incluso juego de fijación y silicona para sellado de juntas. El precio no incluye la cubierta.
Código |  | Unidad | Descripción | Rendimiento | Precio unitario | Importe
1 |  |  | Materiales
mt30lpr040a |  | Ud | Lavamanos de porcelana sanitaria, de empotrar en cubierta, modelo Aloa "ROCA", color Blanco, de 560x475 mm. | 1 | 3113.81 | 3113.81
mt31gmo101a |  | Ud | Grifería monomando de repisa para lavamanos, con cartucho cerámico y limitador de caudal a 6 l/min, acabado cromado, modelo Thesis "ROCA", con tragacadenilla y enlaces de alimentación flexibles. | 1 | 9351.53 | 9351.53
mt36www005d |  | Ud | Acoplamiento a pared acodado con plafón, ABS, serie B, acabado cromado, para desagüe de aguas residuales (a baja y alta temperatura) en el interior de los edificios, enlace mixto de 1 1/4"x40 mm de diámetro, con válvula de desagüe. | 1 | 1720.52 | 1720.52
mt30lla010 |  | Ud | Llave de regulación de 1/2", para lavamanos o bidé, acabado cromado. | 2 | 733.68 | 1467.36
mt30www005 |  | Ud | Cartucho de 300 ml de silicona ácida monocomponente, fungicida, para sellado de juntas en ambientes húmedos. | 0.012 | 270.8 | 3.25
|  |  |  | Subtotal materiales: |  | 15656.47
2 |  |  | Mano de obra
mo008 |  | h | Fontanero. | 1.551 | 118.7 | 184.1
|  |  |  | Subtotal mano de obra: |  | 184.1
3 |  |  | Herramienta menor
|  | % | Herramienta menor | 2 | 15840.57 | 316.81
Coste de mantenimiento decenal: L 2.423,61 en los primeros 10 años. |  |  |  | Costos directos (1+2+3): |  | 16157.38