## Hoja 1
SGI010 | Ud | Grifería temporizada para inodoro.
Grifería temporizada, instalación vista formada por fluxor para inodoro, de latón cromado, con tiempo de flujo de 7 segundos, caudal de 1,5 l/s, conexión macho para la entrada de agua de 3/4". Incluso elementos de conexión y una llave de paso.
Código |  | Unidad | Descripción | Rendimiento | Precio unitario | Importe
1 |  |  | Materiales
mt31gmp400ab |  | Ud | Fluxor para inodoro, de latón cromado, con tiempo de flujo de 7 segundos, caudal de 1,5 l/s, conexión macho para la entrada de agua de 3/4"; incluso elementos de conexión y una llave de paso. | 1 | 2307.19 | 2307.19
mt31gmp500a |  | Ud | Tubo de descarga, de 520x200 mm y 28 mm de diámetro. | 1 | 931.62 | 931.62
mt37www010 |  | Ud | Material auxiliar para instalaciones de fontanería. | 1 | 42.94 | 42.94
|  |  |  | Subtotal materiales: |  | 3281.75
2 |  |  | Mano de obra
mo008 |  | h | Fontanero. | 0.62 | 118.7 | 73.59
|  |  |  | Subtotal mano de obra: |  | 73.59
3 |  |  | Herramienta menor
|  | % | Herramienta menor | 2 | 3355.34 | 67.11
Coste de mantenimiento decenal: L 2.317,68 en los primeros 10 años. |  |  |  | Costos directos (1+2+3): |  | 3422.45