## Hoja 1
SGL010 | Ud | Grifería temporizada para lavamanos.
Grifería temporizada, mezcladora, de repisa, para lavamanos, acabado cromado, aireador, con tiempo de flujo de 10 segundos, limitador de caudal a 6 l/min. Incluso elementos de conexión, enlaces de alimentación flexibles de 1/2" de diámetro y 350 mm de longitud, válvulas antirretorno y dos llaves de paso.
Código |  |  | Unidad | Descripción | Rendimiento | Precio unitario | Importe
1 |  |  |  | Materiales
mt31gmp020baaa1 |  |  | Ud | Grifería temporizada, mezcladora, de repisa, para lavamanos, acabado cromado, aireador, con tiempo de flujo de 10 segundos, limitador de caudal a 6 l/min; incluso elementos de conexión, enlaces de alimentación flexibles de 1/2" de diámetro y 350 mm de longitud, válvulas antirretorno y dos llaves de paso. | 1 | 7995.78 | 7995.78
mt37www010 |  |  | Ud | Material auxiliar para instalaciones de fontanería. | 1 | 42.94 | 42.94
[5 empty] | Subtotal materiales: |  | 8038.72
2 |  |  |  | Mano de obra
mo008 |  |  | h | Fontanero. | 0.62 | 118.7 | 73.59
[5 empty] | Subtotal mano de obra: |  | 73.59
3 |  |  |  | Herramienta menor
|  |  | % | Herramienta menor | 2 | 8112.31 | 162.25
Coste de mantenimiento decenal: L 5.710,27 en los primeros 10 años. |  |  |  |  | Costos directos (1+2+3): |  | 8274.56